## BAAAHS-BRN01-E_BOM
Item | Qty | Reference Designators | Description | Manufacturer | Part Number | Package
1 | 4 | C11 C18 C19 C12 | CAP CER 4.7UF 25V X5R 0603 | Samsung | CL10A475KA8NQNC | C0603
2 | 1 | C16 | CAP CER 10UF 25V X5R 0603 | Samsung | CL10A106MA8NRNC | C0603
3 | 4 | C17 C2 C13 C20 | CAP CER 10NF 16V X7R 0402 | Samsung | CL05B103KO5NNNC | C0402
4 | 1 | C22 | CAP CER 2.2UF 16V X5R 0603 | Samsung | CL10A225KO8NNNC | C0603
5 | 4 | C23 C26 C4 C32 | CAP CER 22UF 10V X5R 0603 | Samsung | CL10A226MP8NUNE | C0603
6 | 1 | C25 | CAP CER 470PF 50V X7R 0402 | Samsung | CL05B471KB5NNNC | C0402
7 | 12 | C27 C28 C8 C24 C7 C10 C15 C21 C1 C33 C34 C35 | CAP CER 100NF 25V X7R 0402 | Samsung | CL05B104KA5NNNC | C0402
8 | 1 | C29 | CAP CER 22NF 16V X7R 0402 | Samsung | CL05B223KO5NNNC | C0402
9 | 2 | C30 C31 | CAP CER 27PF 50V C0G 0402 | Samsung | CL05C270JB5NNNC | C0402
10 | 1 | C5 | CAP CER 100PF 50V C0G 0402 | Samsung | CL05C101JB5NNNC | C0402
11 | 4 | C9 C6 C3 C14 | CAP CER 4.7UF 10V X5R 0402 | Samsung | CL05A475KP5NRNC | C0402
12 | 1 | D2 | DIODE SCHOTTKY 40V 3A SOD123W | Nexperia USA Inc. | PMEG4030ER,115 | SOD123
13 | 1 | D3 | LED RGB CLEAR 4SMD | Everlight | 19-237/R6GHBHC-A07/2T
14 | 2 | D5 D6 | LED RED CLEAR 0603 SMD | Lite-On | LTST-C191KRKT | D0603
15 | 1 | D7 | LED GREEN CLEAR 0603 SMD | Lite-On | LTST-C191KGKT | D0603
16 | 1 | J1 | CONN RCPT USB2.0 MICRO B SMD R/A | FCI | 10118193-0001LF | USB_MICRO_A_RA
17 | 1 | J5 | CONN MAGJACK 1PORT 100 BASE-T | UDE Corp | RB1-125BAG1A
18 | 1 | L1 | FIXED IND 22UH 700MA 290 MOHM | Wurth Electronics Inc. | 74404042220
19 | 1 | L2 | FERRITE BEAD 470 OHM 0603 1LN | Sunlord | GZ1608D471TF | L0603
20 | 2 | Q1 Q2 | TRANS NPN 40V 0.2A SOT23 | ON Semiconductor | MMBT3904LT3G | SOT23
21 | 1 | R13 | RES SMD 220K 1% 1/16W 0402 | Yageo | RC0402FR-07220KL | R0402
22 | 1 | R14 | RES SMD 47K 1% 1/16W 0402 | Yageo | RC0402FR-0747KL | R0402
23 | 6 | R17 R18 R19 R24 R45 R46 | RES SMD 1.5K 1% 1/16W 0402 | Yageo | RC0402FR-071K5L | R0402
24 | 1 | R20 | RES SMD 49.9K 1% 1/16W 0402 | Yageo | RC0402FR-0749K9L | R0402
25 | 1 | R21 | RES SMD 15.4K 1% 1/16W 0402 | Yageo | RC0402FR-0715K4L | R0402
26 | 1 | R25 | RES SMD 0 1% 1/16W 0402 | Yageo | RC0402FR-070RL | R0402
27 | 1 | R28 | RES SMD 12.1K 1% 1/16W 0402 | Yageo | RC0402FR-0712K1L | R0402
28 | 2 | R3 R47 | RES SMD 220 1% 1/16W 0402 | Yageo | RC0402FR-07220RL | R0402
29 | 3 | R36 R35 R34 | RES SMD 22 1% 1/16W 0402 | Yageo | RC0402FR-0722RL | R0402
30 | 4 | R39 R38 R37 R42 | RES SMD 49.9 1% 1/16W 0402 | Yageo | RC0402FR-0749R9L | R0402
32 | 2 | R40 R41 | RES SMD 270 1% 1/16W 0402 | Yageo | RC0402FR-07270RL | R0402
33 | 2 | R43 R44 | RES SMD 0 1% 1/10W 0603 | Yageo | RC0603FR-070RL | R0603
34 | 1 | R5 | RES SMD 33.2 1% 1/16W 0402 | Yageo | RC0402FR-0733R2L | R0402
35 | 18 | R8 R7 R6 R22 R1 R16 R9 R10 R11 R12 R33 R32 R31 R30 R29 R27 R15 R23 | RES SMD 10K 1% 1/16W 0402 | Yageo | RC0402FR-0710KL | R0402
36 | 3 | S2 S3 S1 | SWITCH TACTILE SPST-NO 0.05A 24V | TE Connectivity | 4-1437565-2 | SM-6MM
37 | 2 | U1 U7 | IC TRNSLTR BIDIRECTIONAL SC70-6 | Texas Instruments | SN74LVC1T45DCKR
38 | 1 | U2 | ESP32 BLE WIFI MODULE | Espressif Systems | ESP32-WROOM-32D | MODULE_ESP32WROOM32D
39 | 1 | U3 | SMD IC INTERFACE USB-UART | WCH | CH340T
40 | 1 | U4 | LDO POSITIVE FIXED 5V 250MA SOT-23 | Seaward Elec | SE8550X2-HF
41 | 1 | U5 | IC REG BUCK ADJ 1.2A SOT23-6 | Alpha & Omega Semiconductor Inc. | AOZ1282CI | SOT23_6
42 | 1 | U6 | IC TXRX ETHERNET 24QFN | Microchip | LAN8720A-CP | QFN24
43 | 1 | X2 | SMD CRYSTAL 12MHz ¬±30PPM SMD-3225_4P | TAITIEN Elec | XXHEELNANF-12M
Totals | 104